## List1
Výpočet tepelné zátěže
- (tato pole vyplnit)
Objem místnosti |  |  | šířka (m) |  | délka (m) |  | výška (m) |  | (m3)
|  |  |  | x |  | x |  | = | 0
plochy:(m2)
|  | podlaha/strop: | 0 |  |  | dlouhá stěna: | 0 |  |  | krátká stěna: | 0
1. Osluněná okna a vnější dveře
| žaluzie |  | šířka (m) | x | výška (m) | x | počet | = | (m2) | x | faktor | = | Watt |  | faktor (žaluzie)
1.1 | jih | J |  | x |  | x |  | = | 0 | x | 60 | = | 0 | 230 | 110 | 60 | 3 | bez
1.2 | jihozápad | JZ |  | x |  | x |  | = | 0 | x | 370 | = | 0 | 370 | 150 | 85 | 1 | vnitřní
1.3 | jihovýchod | JV |  | x |  | x |  | = | 0 | x | 230 | = | 0 | 230 | 110 | 50 | 1 | vnější
1.4 | severozápad | SZ |  | x |  | x |  | = | 0 | x | 140 | = | 0 | 350 | 140 | 110 | 2
1.5 | severovýchod | SV |  | x |  | x |  | = | 0 | x | 170 | = | 0 | 170 | 70 | 60 | 1
1.6 | západ | Z |  | x |  | x |  | = | 0 | x | 210 | = | 0 | 490 | 210 | 130 | 2
1.7 | východ | V |  | x |  | x |  | = | 0 | x | 130 | = | 0 | 260 | 130 | 80 | 2
| (počítá se jen nejvýšší hodnota) | [11 empty] | 0
2. Ostatní okna a vnější dveře
[5 empty] | (m2) |  | (m2) |  | (m2) |  |  |  | Watt
| (mimo části 1.) |  |  |  |  | + |  | + |  | x | 30 | = | 0
3. Osluněné vnější stěny (orientace dle části 1.)
[5 empty] | (m2) |  | (m2) |  | (m2) |  |  |  | Watt
3.1 | Lehké konstrukce (dřevo, plasty...) |  |  |  |  | + |  | + |  | x | 45 | = | 0
3.2 | Těžké konstrukce (cihla, beton...) |  |  |  |  | + |  | + |  | x | 30 | = | 0
4. Ostatní vnitřní a vnější stěny
[5 empty] | (m2) |  | (m2) |  | (m2) |  |  |  | Watt
| (mimo části 2.) |  |  |  |  | + |  | + |  | x | 20 | = | 0
5. Strop a střecha
[7 empty] | (m2) | [5 empty] | Watt
5.1 | Strop pod neklimatizovanou místností | [8 empty] | x | 7 | = | 0
5.2 | Strop pod podkrovím | [8 empty] | x | 35 | = | 0
5.3 | Strop izolovaný (cca 5cm izolace) | [8 empty] | x | 23 | = | 0
5.4 | Plochá střecha neizolovaná | [8 empty] | x | 60 | = | 0
5.5 | Plochá střecha izolovaná (cca 5cm izolace) | [8 empty] | x | 25 | = | 0
6. Podlaha nad neklimatizovanou místností
[7 empty] | (m2) | [5 empty] | Watt
| (nepočítat v případě nevytápěného suterénu) | [8 empty] | x | 10 | = | 0
7. Osoby
[7 empty] | (počet) | [5 empty] | Watt
[10 empty] | x | 200 | = | 0
8. Příkon elektrického zařízení
[7 empty] | (Watt) | [5 empty] | Watt
8.1 | Osvětlení | [8 empty] | x | 0.2 |  | 0
8.2 | Stroje a přístroje ( výrobní nástroje, počítače, …) | [8 empty] | x | 0.2 |  | 0
8.3 | Ostatní | [8 empty] | x | 1 | = | 0
9. Dveře do neklimatizovaných místností
[7 empty] | (m2) | [5 empty] | Watt
[10 empty] | x | 200 | = | 0
10. Celková tepelná zátěž | [9 empty] | (KiloWatt) |  | = | 0